## VV_se_vzorci
Rozpočet, výkaz výměr - sestavení nákladů stavby
Parkoviště Na Lánech v Ostravě Nové Vsi
SO 401 Veřejné osvětlení
R E K A P I T U L A C E
| 1. | demontáže |  |  |  | 0
| 2.1 | montáže |  |  | 0
| 2.2 | montáže - materiál |  |  | 0
| 2. | montáže celkem |  |  |  | 0
| 3. | zemní práce |  |  |  | 0
| 4. | hodinová zúčtovací sazba, zaměření |  |  |  | 0
|  | STAVEBNÍ NÁKLADY - BEZ DPH |  |  |  | 0
|  | DPH 21% |  | 21% | 0
|  | CELKEM vč. DPH |  |  |  | 0
Rozpočet a výkaz výměr byl vypracován dle metodiky URS v cenové hladině 1Q 2017
CPV 45316100-6 - Instalace a montáž zařízení pro venkovní osvětlení - stavební práce 100%
Poznámka:
a) veškeré položky na přípomoce, lešení, přesuny hmot a suti, uložení suti na skládku, dopravu, montáž, atd... jsou zahrnuty v jednotlivých jednotkových cenách
b) součásti prací jsou veškeré zkoušky, potřebná měření, inspekce, uvedení zařízení do provozu, zaškolení obsluhy a revize
c) součástí dodávky je zpracování veškeré dílenské dokumentace a projektu skutečného provedení
d) součástí dodávky je kompletní dokladová část díla nutná k získání kolaudačního souhlasu stavby
e) v rozsahu prací zhotovitele jsou rovněž jakékoliv prvky, zařízení, práce a pomocné materiály, neuvedené v tomto soupisu výkonů, které jsou ale nezbytně nutné k dodání, instalaci , dokončení a provozování díla (např. požární ucpávky, štítky pro řádné a trvalé značení komponent, zařízení a potrubní závěsy, nátěry, pomocné konstrukce, montážní materiály, materiály a práce nezbytné z důvodu koordinace s ostatními profesemi, speciální nářadí a nástroje, speciální opatření při provádění prací, první náplně atd.) které je provedeno řádně a je plně funkční a je v souladu se zákony a předpisy platnými v České republice
f) součástí dodávky jsou veškerá geodetická měření jako například vytyčení konstrukcí, kontrolní měření, zaměření skutečného stavu apod.
g) součástí dodávky jsou i náklady na případná opatření související s ochranou stávajících sítí, komunikací či staveb
h) součástí jednotkových cen jsou i vícenáklady související s výstavbou v zimním období, průběžný úklid staveniště a přilehlých komunikací, likvidaci odpadů, dočasná dopravní omezení atd.
Výkaz výměr pro doplnění cen (do žlutých polí)
I.A | DEMONTÁŽE (cena dle rozpočtové metodiky = 50% ceny montáže) - zahrnuty i položky demontáže provizorního osvětlení
1 | 210010029 | Montáž trubek plastových ohebných D 48 mm uložených pevně | m | 2 |  | 0
2 | 210020652 | Montáž se zhotovením konstrukce pro upevnění přístrojů do 10 kg | kus | 1 |  | 0
3 | 210040098 | Montáž nosiče svítidel | kus | 1 |  | 0
4 | 210040098 | Montáž držáku nosiče svítidel | kus | 1 |  | 0
5 | 210040571 | Montáž spojů nn proudových spojka lisovaná do 50 mm2 | kus | 3 |  | 0
6 | 210100096 | Ukončení vodičů na svork s otev a uzav krytu vč zapojení žíly do 2,5 mm2 | kus | 6 |  | 0
7 | 210202010 | Montáž svítidel výbojkových průmyslových stropních závěsných raménkových | kus | 1 |  | 0
8 | 210810005 | Montáž měděných kabelů CYKY 750 V 3x1,5 mm2 uložených volně | m | 3 |  | 0
| Celkem |  |  |  |  | 0
II.A | MONTÁŽE
1 | 210010029 | Montáž trubek plastových ohebných D 48 mm uložených pevně | m | 15 |  | 0
2 | 210020652 | Montáž se zhotovením konstrukce pro upevnění přístrojů do 10 kg | kus | 1 |  | 0
3 | 210040097 | Montáž kotevního pásu, např. Bandimex | kus | 10 |  | 0
4 | 210040098 | Montáž nosiče svítidel | kus | 1 |  | 0
5 | 210040098 | Montáž držáku nosiče svítidel | kus | 1 |  | 0
6 | 210040571 | Montáž spojů nn proudových spojka lisovaná do 50 mm2 (na AES) | kus | 3 |  | 0
7 | 210100003 | Ukončení vodičů v rozváděči včetně zapojení průřezu žíly do 16 mm2 | kus | 12 |  | 0
8 | 210100096 | Ukončení vodičů na svork s otev a uzav krytu vč zapojení žíly do 2,5 mm2 | kus | 18 |  | 0
9 | 210100099 | Ukončení vodičů na svork s otev a uzav krytu vč zapojení žíly do 10 mm2 | kus | 8 |  | 0
10 | 210100151 | Ukončení kabelů smršťovací záklopkou se zapojením bez letov žíly do 4x16 mm2 | kus | 5 |  | 0
11 | 210101234 | Propojení kabelů celoplastových spojkou do 1 kV smršťovací do 4x25 až 35 mm2 | kus | 1 |  | 0
12 | 210120310 | Montáž bleskojistek do 500 V se zapojením vodičů | kus | 3 |  | 0
13 | 210120101 | Montáž pojistkových patron do 60 A se styčným kroužkem | kus | 2 |  | 0
14 | 210190001 | Montáž rozvodnic běžných oceloplechových nebo plastových do 20 kg | kus | 1 |  | 0
15 | 210192672 | Montáž kabelových vývodek do rozvaděčů průměru do 29 mm | kus | 3 |  | 0
16 | 210192702 | Zhotovení otvoru pro osazení vývodek do rozvaděčů průměru do 29 mm | kus | 3 |  | 0
17 | 210202010 | Montáž svítidel výbojkových průmyslových stropních závěsných raménkových | kus | 1 |  | 0
18 | 210202016 | Montáž svítidel výbojkových parkových na sloupek | kus | 2 |  | 0
19 | 210204002 | Montáž stožárů osvětlení parkových ocelových | kus | 2 |  | 0
20 | 210204201 | Montáž elektrovýzbroje stožárů osvětlení 1 okruh | kus | 2 |  | 0
21 | 210220002 | Montáž uzemň vedení FeZn pomocí svorek na povrchu drátem do 10 mm | m | 2 |  | 0
22 | 210220022 | Montáž uzemň vedení FeZn pomocí svorek v zemi drátem do 10 mm | m | 75 |  | 0
23 | 210220301 | Montáž svorek hromosvodných typu SS, SR 03 se 2 šrouby | kus | 6 |  | 0
24 | 210220302 | Montáž svorek hromosvodných typu ST, SK, SZ, SR 01, 02 se 3 a více šrouby | kus | 2 |  | 0
25 | 250020102 | Zhotovení nátěru 1 složkového základního povrchů ocelových konstrukcí tř III | m2 | 4 |  | 0
26 | 250020202 | Zhotovení nátěru 1 složkového krycího povrchů ocelových konstrukcí tř III | m2 | 8 |  | 0
27 | 250060012 | Písmomalířské práce číslice a písmena výšky do 100 mm | kus | 6 |  | 0
28 | 210810005 | Montáž měděných kabelů CYKY 750 V 3x1,5 mm2 uložených volně | m | 12 |  | 0
29 | 210901015 | Montáž hliníkových kabelů AYKY 750 V 4x16 mm2 volně uložených | m | 85 |  | 0
30 | 210901090 | Montáž hliníkových kabelů AYKY 1kV 4x25 mm2 pevně uložených | m | 5 |  | 0
31 | 210950201 | Příplatek na zatahování kabelů hmotnosti do 0,75 kg do tvárnicových tras | m | 12 |  | 0
32 | 210950202 | Příplatek na zatahování kabelů hmotnosti do 2 kg do tvárnicových tras | m | 75 |  | 0
33 | přizemnění PEN, pro bleskojistky, svod, svorky, krytí, ZS - na zemnič ve výkopu |  | kus | 1 |  | 0
| Celkem |  |  |  |  | 0
II.B | MONTÁŽE - materiál
(včetně prořezu, nákladů na podružný materiál, dopravného, skladových a manipulačních nákladů)
1 | dvoustupňový ocelový bezpaticový sadový stožár jmenovité výšky 6 m s ochran. manžetou v místě vetknutí, v provedení s dříkem vetknutým do základu v zemi (Ø114/tl. 4 mm - délka 3 m, Ø76/tl. 4 mm - délka 3,8 m, délka vetknutí dříku do země 0,8 m, nadzemní výška dříku 6,0 m), oboustranné žárové zinkování, zapuštěná dvířka 100x400 mm, spodní okraj dvířek 600 mm nad úrovní vetknut, uvnitř dříku šroub pro upevnění elektrovýzbroje, na dříku otvor se závitem pro montáž uzemnění cca 200 mm nad úrovní vetknutí |  | ks | 2 |  | 0
2 | elektrovýzbroj SR 721 Al/Cu min. IP 2X, 1 okruh, jištění odpínači válc.pojistky vel.10, zem.svor. |  | ks | 1 |  | 0
3 | LED svítidlo Guida 135-G3H-NA1, optika NA1, 4000K, 25W, náklon 5° (dle výpočtu) |  | ks | 3 |  | 0
4 | trouba KG-SN 200 x 1000 pro stožárové pouzdro |  | ks | 2 |  | 0
5 | držák svítidel na betonový/stožár |  | ks | 1 |  | 0
6 | nosič svítidel na držák |  | ks | 1 |  | 0
7 | svorka odbočná pro AES 25 / CY 1,5 - s pojistkovým článkem |  | ks | 3 |  | 0
8 | svorka odbočná pro odbočení AES, AYKY 25 |  | ks | 4 |  | 0
9 | kabelová spojka SMOE 81513 (pro kabel 4x25) |  | ks | 1 |  | 0
10 | smršťovací koncovka EN 4.1, 16 - 35 mm2 |  | ks | 6 |  | 0
11 | pojistková skříňka SP 182 / PSP1P včetně pojistových odpínačů OPV 14/3, držáku na bet.stož. |  | ks | 1 |  | 0
12 | válcová pojistka - velikost 14, chrakteristika gG/10A |  | ks | 2 |  | 0
13 | válcová pojistka - velikost 10, chrakteristika gG/6A |  | ks | 2 |  | 0
14 | nerez páska Bandimex (materiál dtto) |  | ks | 10 |  | 0
15 | spona pro pásku Bandimex (materiál dtto) |  | ks | 10 |  | 0
16 | svodič přepětí 440/10 |  | ks | 3 |  | 0
17 | materiál pro přizemnění bleskojistek a PEN, svod, svorek, krytí, svorky na propojení na zemnič |  | ks | 1 |  | 0
18 | zemnič FeZn 10 mm |  | kg | 50 |  | 0
19 | spojovací svorka SS |  | ks | 6 |  | 0
20 | zkušební svorka na stožár |  | ks | 2 |  | 0
21 | odmašťovač |  | l/kg | 1 |  | 0
22 | podladová hmota na žárový zinek |  | l/kg | 1 |  | 0
23 | vrchní barva stříbrná |  | l/kg | 2 |  | 0
24 | vrchní barva šedá |  | l/kg | 1 |  | 0
25 | ředidlo |  | l | 1 |  | 0
26 | plastová ochranná trubka UPRM 40 |  | m | 10 |  | 0
27 | ohedná chránička DVR 75, korugovaná s protahovacím lankem |  | m | 70 |  | 0
28 | tyčová chránička DVK 110, korugovaná s protahovacím lankem |  | m | 12 |  | 0
29 | kabel AYKY-J 4 x 25 |  | m | 5 |  | 0
30 | kabel AYKY-J 4 x 16 |  | m | 85 |  | 0
31 | kabel CYKY-J 3 x 1,5 |  | m | 12 |  | 0
32 | prořez z délkových položek, ztratné |  |  | 0% | 0 | 0
33 | skladová manipulační přirážka |  |  | 0% | 0 | 0
34 | dopravné 6,3% |  |  | 0% | 0 | 0
| Celkem |  |  |  |  | 0
III. | ZEMNÍ PRÁCE
1 | 460010024 | Vytyčení trasy vedení kabelového podzemního v městské zástavbě | km | 0.1 |  | 0
2 | 460050704 | Hloubení nezapažených jam pro stožáry veřejného osvětl ručně v hornině tř 4 | kus | 2 |  | 0
3 | 460080012 | Základové konstrukce z monlit betonu C 8/10 bez bed - obetonování chrániček | m3 | 1.5 |  | 0
4 | 460080014 | Základové konstrukce z monolitického betonu C 16/20 bez bednění | m3 | 0.3 |  | 0
5 | 460080035 | Základové konstrukce ze ŽB tř. C 25/30 | m3 | 0.6 |  | 0
6 | 460080112 | Bourání základu betonového se záhozem jámy sypaninou | m3 | 0.25 |  | 0
7 | 460080201 | Zřízení nezabudovaného bednění základových konstrukcí | m2 | 0.5 |  | 0
8 | 460080301 | Odstranění nezabudovaného bednění základových konstrukcí | m2 | 0.5 |  | 0
9 | 460120014 | Zásyp jam ručně v hornině třídy 4 | m3 | 0.5 |  | 0
10 | 460120016 | Naložení výkopku ručně z hornin třídy 1až4 | m3 | 0.5 |  | 0
11 | 460120082 | Uložení sypaniny do násypů zhutněných z hornin třídy 3až4 | m3 | 0.5 |  | 0
12 | 460200144 | Hloubení kabelových nezapažených rýh ručně 35 / 60 cm, v hornině tř 4 | m | 60 |  | 0
13 | 460200164 | Hloubení kabelových nezapažených rýh ručně 35 / 80 cm, v hornině tř 4 | m | 12 |  | 0
14 | 460260001 | Zatažení lana do kanálu nebo tvárnicové trasy | m | 72 |  | 0
15 | 460421101 | Lože kabelů z štěrkopísku tl 10 cm nad kabel, bez zakrytí, šířky lože do 65 cm | m | 60 |  | 0
16 | 460490013 | Krytí kabelů výstražnou fólií šířky 34 cm | m | 72 |  | 0
17 | 460520173 | Montáž trubek ochranných plastových ohebných do 90 mm uložených do rýhy | m | 70 |  | 0
18 | 460520164 | Montáž trubek ochranných plastových tuhých D do 110 mm uložených do rýhy | m | 24 |  | 0
19 | 460560144 | Zásyp rýh ručně šířky 35 cm, hloubky 60 cm, z horniny třídy 4 | m | 60 |  | 0
20 | 460560164 | Zásyp rýh ručně šířky 35 cm, hloubky 80 cm, z horniny třídy 4 | m | 12 |  | 0
21 | 460600023 | Vodorovné přemístění horniny jakékoliv třídy do 1000 m | m3 | 1 |  | 0
22 | 460600061 | Odvoz suti a vybouraných hmot do 1 km | t | 1.75 |  | 0
23 | 460600071 | Příplatek k odvozu suti a vybouraných hmot za každý další 1 km | t | 17.5 |  | 0
24 | 460620013 | Provizorní úprava terénu se zhutněním, v hornině tř 3 | m2 | 70 |  | 0
25 | souhrnná | likvidace odpadu s uložením a poplatky za skládku, odvoz | t | 1.75 |  | 0
| Celkem |  |  |  |  | 0
IV. | HODINOVÁ ZÚČTOVACÍ SAZBA, ZAMĚŘENÍ
1 | zajištění pracoviště, součinnost se správcem VO, vypínání, zkoušení, kontrolní prohlídky, předání |  | hod. | 8 |  | 0
2 | montážní mechanizmy |  | hod. | 3 |  | 0
3 | výchozí revize, provedená měření, vypracování kompletní zprávy |  | hod. | 6 |  | 0
4 | digitální fotodokumentace stavby pro správce, přejímku, kolaudaci, pasport VO |  | hod. | 1 |  | 0
5 | geodetické zaměření stavby na podkladu katastrální mapy (CD se soubory ve formátu dgn, dxf nebo dwg a tisk) ve trojím vyhotovení |  | hod. | 15 |  | 0
| Celkem |  |  |  |  | 0