## Krycí list
POLOŽKOVÝ ROZPOČET
Rozpočet |  | 078/2013 | Stavební část | JKSO | 803.56
Objekt |  | Název objektu |  | Stupeň PD | DPS
01 |  | Etapa I - Oprava podkroví |  | Měrná jednotka
Stavba |  | Název stavby |  | Počet jednotek
2713 |  | Rekonstrukce objektu Bartolomějská 4/82 Ostrava - Nová Ves
Projektant |  | ENERGO-STEEL spol. s r.o.
Objednatel |  | Městský obvod Nová Ves
Dodavatel
Cenová soustava RTS (www.rts.cz)
ROZPOČTOVÉ NÁKLADY
Základní rozpočtové náklady |  |  | Vedlejší a ostatní rozpočtové náklady
| HSV celkem | 0 | Vedlejší náklady (dle §9 vyhl.230) |  | 0
Z | PSV celkem | 0 | Ostatní náklady (dle §10 vyhl.230) |  | 0
R | M práce celkem | 0
N | M dodávky celkem | 0
ZRN celkem |  | 0
HZS |  | 0
ZRN+HZS |  | 0 |  |  | 0
ZRN+ost.náklady+HZS |  | 0 | Vedlejší a ostatní náklady celkem |  | 0
Vypracoval |  |  | Za zhotovitele | Za objednatele
Jméno : Jindřich Jansa |  |  | Jméno : | Jméno :
Datum : |  | 2013-04-24 | Datum : | Datum :
Podpis : |  |  | Podpis: | Podpis:
Základ pro DPH |  | 15 | % | 0
DPH |  | 15 | % | 0
Základ pro DPH |  | 0 | % | 0
DPH |  | 0 | % | 0
CENA ZA OBJEKT CELKEM |  |  |  | 0
Poznámka :
Položky s nápisem "Vlastní" místo číselného kódu cenové soustavy jsou Vlastní cenové soustavy (R-položky). Veškeré ostatní položky jsou cenové soustavy RTS. Výkazy výměr a množství veškerých položek jsou převzaty z technické zprávy a výkresové dokumentace

## Rekapitulace
Stavba : |  | 2713 Rekonstrukce objektu Bartolomějská 4/82 Ostrava - Nová Ves |  |  | Rozpočet : | 078/2013
Objekt : |  | 01 Etapa I - Oprava podkroví |  |  | Stavební část
REKAPITULACE STAVEBNÍCH DÍLŮ
| Stavební díl |  | HSV | PSV | Dodávka | Montáž | HZS
3 | Svislé a kompletní konstrukce |  | 0 | 0 | 0 | 0 | 0
62 | Úpravy povrchů vnější |  | 0 | 0 | 0 | 0 | 0
94 | Lešení a stavební výtahy |  | 0 | 0 | 0 | 0 | 0
95 | Dokončovací konstrukce na pozemních stavbách |  | 0 | 0 | 0 | 0 | 0
96 | Bourání konstrukcí |  | 0 | 0 | 0 | 0 | 0
99 | Staveništní přesun hmot |  | 0 | 0 | 0 | 0 | 0
713 | Izolace tepelné |  | 0 | 0 | 0 | 0 | 0
721 | Vnitřní kanalizace |  | 0 | 0 | 0 | 0 | 0
762 | Konstrukce tesařské |  | 0 | 0 | 0 | 0 | 0
764 | Konstrukce klempířské |  | 0 | 0 | 0 | 0 | 0
767 | Konstrukce zámečnické |  | 0 | 0 | 0 | 0 | 0
783 | Nátěry |  | 0 | 0 | 0 | 0 | 0
784 | Malby |  | 0 | 0 | 0 | 0 | 0
M21 | Elektromontáže |  | 0 | 0 | 0 | 0 | 0
| CELKEM OBJEKT |  | 0 | 0 | 0 | 0 | 0
SOUPIS VEDLEJŠÍCH A OSTATNÍCH ROZPOČTOVÝCH NÁKLADŮ
Název |  |  | Kč | % | Základna |  | Kč
Vedlejší náklady (dle §9 vyhl.230) |  |  | 0 | 2 | 0 |  | 0 | 0
Ostatní náklady (dle §10 vyhl.230) |  |  | 0 | 0.5 | 0 |  | 0 | 0
CELKEM | [5 empty] | 0

## Položky
Položkový rozpočet
Stavba : |  | 2713 Rekonstrukce objektu Bartolomějská 4/82 Ostrava - Nová Ves |  | Rozpočet: | 078/2013
Objekt : |  | 01 Etapa I - Oprava podkroví |  | Stavební část
P.č. | Číslo položky | Název položky | MJ | množství | cena / MJ | celkem (Kč)
Díl: | 3 | Svislé a kompletní konstrukce | [5 empty] | 1
1 | 342265112RT6 | Úprava podkroví sádrokarton. na ocel. rošt, svislá desky protipožární tl. 12,5 mm, bez izolace | m2 | 98.2579 | 0 | 0 |  | 2 | 1 | 1 | 1 | 1 | 0 | 0 | 0 | 0 | 0 | 1 | 1 | 0.01957
|  | v sociálních místnostech impregnované desky: |  | 0 |  |  | v sociálních místnostech impregnované desky:
|  | S3:2,5*1,4*0,5*2*9 |  | 31.5 |  |  | S3:2,5*1,4*0,5*2*9
|  | S4:9*(2,5*2-1,265*1,33) |  | 29.8579 |  |  | S4:9*(2,5*2-1,265*1,33)
|  | S6:9*(1*0,8*2+1*2,5) |  | 36.9 |  |  | S6:9*(1*0,8*2+1*2,5)
2 | 342265122RT2 | Úprava podkroví sádrokarton. na ocel. rošt, šikmá desky protipožární tl. 12,5 mm, izolace tl. 5 cm | m2 | 426.74 | 0 | 0 |  | 2 | 1 | 1 | 1 | 1 | 0 | 0 | 0 | 0 | 0 | 1 | 1 | 0.02645
|  | v sociálních místnostech impregnované desky: |  | 0 |  |  | v sociálních místnostech impregnované desky:
|  | S1:(6,7*22,6*2-0,75*1-2,5*3*9) |  | 234.59 |  |  | S1:(6,7*22,6*2-0,75*1-2,5*3*9)
|  | S2 :3,05*3,5*2*9 |  | 192.15 |  |  | S2 :3,05*3,5*2*9
| Celkem za | 3 Svislé a kompletní konstrukce |  |  |  | 0 |  | 4 |  |  |  |  | 0 | 0 | 0 | 0 | 0
Díl: | 62 | Úpravy povrchů vnější | [5 empty] | 1
3 | 622311521RV1 | Zateplovací systém, XPS tl. 40 mm zakončený stěrkou s výztužnou tkaninou | m2 | 2.5616 | 0 | 0 |  | 2 | 1 | 1 | 1 | 1 | 0 | 0 | 0 | 0 | 0 | 1 | 1 | 0.01039
|  | pod parapety: |  | 0 |  |  | pod parapety:
|  | 8/K:1,265*9*0,225 |  | 2.5616 |  |  | 8/K:1,265*9*0,225
4 | 622311733RT3 | Zateplovací systém, fasáda, miner.desky tl. 120 mm s omítkou silikonovou probarvenou zrnitost 1,5mm | m2 | 29.8579 | 0 | 0 |  | 2 | 1 | 1 | 1 | 1 | 0 | 0 | 0 | 0 | 0 | 1 | 1 | 0.02922
|  | kompletní skladba vč. kotev, lišt a všech doplňků: |  | 0 |  |  | kompletní skladba vč. kotev, lišt a všech doplňků:
|  | S4:9*(2,5*2-1,265*1,33) |  | 29.8579 |  |  | S4:9*(2,5*2-1,265*1,33)
| Celkem za | 62 Úpravy povrchů vnější |  |  |  | 0 |  | 4 |  |  |  |  | 0 | 0 | 0 | 0 | 0
Díl: | 94 | Lešení a stavební výtahy | [5 empty] | 1
5 | 941955003R00 | Lešení lehké pomocné, výška podlahy do 2,5 m | m2 | 200 | 0 | 0 |  | 2 | 1 | 1 | 1 | 1 | 0 | 0 | 0 | 0 | 0 | 1 | 1 | 0.00592
6 | 94-Vlastní | D+M+Dmtz Závěsné lávky | m | 86.12 | 0 | 0 |  | 2 | 12 | 0 | 54 | 1 | 0 | 0 | 0 | 0 | 0 | 12 | 0 | 0
|  | (25,24*2+17,82*2) |  | 86.12 |  |  | (25,24*2+17,82*2)
| Celkem za | 94 Lešení a stavební výtahy |  |  |  | 0 |  | 4 |  |  |  |  | 0 | 0 | 0 | 0 | 0
Díl: | 95 | Dokončovací konstrukce na pozemních stavbách | [5 empty] | 1
7 | 952901111R00 | Vyčištění budov o výšce podlaží do 4 m | m2 | 220 | 0 | 0 |  | 2 | 1 | 1 | 1 | 1 | 0 | 0 | 0 | 0 | 0 | 1 | 1 | 4e-05
|  | 22*10 |  | 220 |  |  | 22*10
| Celkem za | 95 Dokončovací konstrukce na pozemních stavbách |  |  |  | 0 |  | 4 |  |  |  |  | 0 | 0 | 0 | 0 | 0
Díl: | 96 | Bourání konstrukcí | [5 empty] | 1
8 | 712600831R00 | Odstranění folie krytiny střech nad 30° 1vrstvé | m2 | 855.1055 | 0 | 0 |  | 2 | 1 | 7 | 7 | 1 | 0 | 0 | 0 | 0 | 0 | 1 | 7 | 0
|  | dle nové: |  | 0 |  |  | dle nové:
|  | 11/K:181*1,15 |  | 208.15 |  |  | 11/K:181*1,15
|  | 15/K:33,3*1,15 |  | 38.295 |  |  | 15/K:33,3*1,15
|  | demontáž parozábrany: |  | 0 |  |  | demontáž parozábrany:
|  | S1:(6,7*22,6*2-0,75*1-2,5*3*9)*1,15 |  | 269.7785 |  |  | S1:(6,7*22,6*2-0,75*1-2,5*3*9)*1,15
|  | S2:3,05*3,5*2*9*1,15 |  | 220.9725 |  |  | S2:3,05*3,5*2*9*1,15
|  | S3:2,5*1,4*0,5*2*9*1,2 |  | 37.8 |  |  | S3:2,5*1,4*0,5*2*9*1,2
|  | S4:9*(2,5*3-1,265*1,33+1*0,8*2)*1,2 |  | 80.1095 |  |  | S4:9*(2,5*3-1,265*1,33+1*0,8*2)*1,2
9 | 762131811R00 | Demontáž bednění stěn z hrubých prken | m2 | 98.258 | 0 | 0 |  | 2 | 1 | 7 | 7 | 1 | 0 | 0 | 0 | 0 | 0 | 1 | 7 | 0.00016
|  | odstranění bednění pro vložení tepelné izolace: |  | 0 |  |  | odstranění bednění pro vložení tepelné izolace:
|  | S3 - 100%:2,5*1,4*0,5*2*9 |  | 31.5 |  |  | S3 - 100%:2,5*1,4*0,5*2*9
|  | S4 - 100%:9*(2,5*3-1,265*1,33+1*0,8*2) |  | 66.758 |  |  | S4 - 100%:9*(2,5*3-1,265*1,33+1*0,8*2)
10 | 762331921R00 | Vyřezání části střešní vazby do 224 cm2,do dl.3 m | m | 36 | 0 | 0 |  | 2 | 1 | 7 | 7 | 1 | 0 | 0 | 0 | 0 | 0 | 1 | 7 | 0.00016
|  | odřezání krokví u vikýřů:0,5*4*2*9 |  | 36 |  |  | odřezání krokví u vikýřů:0,5*4*2*9
11 | 762341811R00 | Demontáž bednění střech rovných z prken hrubých | m2 | 184.452 | 0 | 0 |  | 2 | 1 | 7 | 7 | 1 | 0 | 0 | 0 | 0 | 0 | 1 | 7 | 0
|  | odstranění bednění pro vložení tepelné izolace: |  | 0 |  |  | odstranění bednění pro vložení tepelné izolace:
|  | S1 - 30%:(6,7*22,6*2-0,75*1-2,5*3*9)*0,3 |  | 70.377 |  |  | S1 - 30%:(6,7*22,6*2-0,75*1-2,5*3*9)*0,3
|  | S2 - 50%:3,05*3,5*2*9*0,5 |  | 96.075 |  |  | S2 - 50%:3,05*3,5*2*9*0,5
|  | u vikýřů na odřezávaných krokvích:1*2*9 |  | 18 |  |  | u vikýřů na odřezávaných krokvích:1*2*9
12 | 762341921R00 | Vyřezání otvorů střech, v bednění pl. do 1 m2 | m2 | 0.471 | 0 | 0 |  | 2 | 1 | 7 | 7 | 1 | 0 | 0 | 0 | 0 | 0 | 1 | 7 | 0.00016
|  | pro hlavice:3,14*0,1*0,1*7 |  | 0.2198 |  |  | pro hlavice:3,14*0,1*0,1*7
|  | pro turbíny:3,14*0,2*0,2*2 |  | 0.2512 |  |  | pro turbíny:3,14*0,2*0,2*2
13 | 764311832R00 | Demont. krytiny, tabule 2 x 1 m, nad 25 m2, do 45° | m2 | 214.3 | 0 | 0 |  | 2 | 1 | 7 | 7 | 1 | 0 | 0 | 0 | 0 | 0 | 1 | 7 | 0
|  | dle nové: |  | 0 |  |  | dle nové:
|  | 11/K:181 |  | 181 |  |  | 11/K:181
|  | 15/K:33,3 |  | 33.3 |  |  | 15/K:33,3
14 | 764323820R00 | Demont. oplech. okapů střech, rš 250 mm | m | 45 | 0 | 0 |  | 2 | 1 | 7 | 7 | 1 | 0 | 0 | 0 | 0 | 0 | 1 | 7 | 0
|  | dle nového: |  | 0 |  |  | dle nového:
|  | 14/K:45 |  | 45 |  |  | 14/K:45
15 | 764331851R00 | Demontáž lemování zdí, rš 400 a 500 mm, do 45° | m | 67.5 | 0 | 0 |  | 2 | 1 | 7 | 7 | 1 | 0 | 0 | 0 | 0 | 0 | 1 | 7 | 0
|  | dle nových: |  | 0 |  |  | dle nových:
|  | 9/K:67,5 |  | 67.5 |  |  | 9/K:67,5
16 | 764352801R00 | Demontáž žlabů půlkruh. rovných, rš 250 mm, do 45° | m | 48.6 | 0 | 0 |  | 2 | 1 | 7 | 7 | 1 | 0 | 0 | 0 | 0 | 0 | 1 | 7 | 0
|  | u vikýřů:2,7*2*9 |  | 48.6 |  |  | u vikýřů:2,7*2*9
17 | 764391841R00 | Demontáž závětrné lišty, rš 400 a 500 mm, do 45° | m | 27.5 | 0 | 0 |  | 2 | 1 | 7 | 7 | 1 | 0 | 0 | 0 | 0 | 0 | 1 | 7 | 0
|  | dle nové: |  | 0 |  |  | dle nové:
|  | 12/K:27,5 |  | 27.5 |  |  | 12/K:27,5
18 | 764392851R00 | Demontáž úžlabí, rš 660 mm, sklon do 45° | m | 33.3 | 0 | 0 |  | 2 | 1 | 7 | 7 | 1 | 0 | 0 | 0 | 0 | 0 | 1 | 7 | 0
|  | dle nového: |  | 0 |  |  | dle nového:
|  | 10/K:33,3 |  | 33.3 |  |  | 10/K:33,3
19 | 764393831R00 | Demontáž hřebene střechy, rš do 400 mm, do 45° | m | 34.2 | 0 | 0 |  | 2 | 1 | 7 | 7 | 1 | 0 | 0 | 0 | 0 | 0 | 1 | 7 | 0
|  | dle nového : |  | 0 |  |  | dle nového :
|  | 13/K:34,2 |  | 34.2 |  |  | 13/K:34,2
20 | 764410850R00 | Demontáž oplechování parapetů,rš od 100 do 330 mm | m | 11.385 | 0 | 0 |  | 2 | 1 | 7 | 7 | 1 | 0 | 0 | 0 | 0 | 0 | 1 | 7 | 0
|  | dle nových: |  | 0 |  |  | dle nových:
|  | 8/K:1,265*9 |  | 11.385 |  |  | 8/K:1,265*9
21 | 767584811R00 | Demontáž mřížek | kus | 38 | 0 | 0 |  | 2 | 1 | 7 | 7 | 1 | 0 | 0 | 0 | 0 | 0 | 1 | 7 | 0
|  | dle nového: |  | 0 |  |  | dle nového:
|  | 4/P:2 |  | 2 |  |  | 4/P:2
|  | 2/Z:36 |  | 36 |  |  | 2/Z:36
22 | 962036112R00 | DMTZ SDK příčky, 1x kov.kce., 1x opláštěné 12,5 mm | m2 | 98.258 | 0 | 0 |  | 2 | 1 | 1 | 1 | 1 | 0 | 0 | 0 | 0 | 0 | 1 | 1 | 0.00033
|  | demontáž sádrokartonu vikýřů: |  | 0 |  |  | demontáž sádrokartonu vikýřů:
|  | S3:2,5*1,4*0,5*2*9 |  | 31.5 |  |  | S3:2,5*1,4*0,5*2*9
|  | S4:9*(2,5*3-1,265*1,33+1*0,8*2) |  | 66.758 |  |  | S4:9*(2,5*3-1,265*1,33+1*0,8*2)
23 | 963016111R00 | DMTZ podhledu SDK, kovová kce., 1xoplášť.12,5 mm | m2 | 426.74 | 0 | 0 |  | 2 | 1 | 1 | 1 | 1 | 0 | 0 | 0 | 0 | 0 | 1 | 1 | 0.00033
|  | demontáž sádrokartonu podhledů: |  | 0 |  |  | demontáž sádrokartonu podhledů:
|  | S1:(6,7*22,6*2-0,75*1-2,5*3*9) |  | 234.59 |  |  | S1:(6,7*22,6*2-0,75*1-2,5*3*9)
|  | S2:3,05*3,5*2*9 |  | 192.15 |  |  | S2:3,05*3,5*2*9
24 | 96-Vlastní | Demontáž hromosvodu na střeše a vikýřích | m | 60 | 0 | 0 |  | 2 | 12 | 0 | 2 | 1 | 0 | 0 | 0 | 0 | 0 | 12 | 0 | 0
25 | 979011111R00 | Svislá doprava suti a vybour. hmot za 2.NP a 1.PP | t | 18.886 | 0 | 0 |  | 2 | 8 | 0 | 3 | 1 | 0 | 0 | 0 | 0 | 0 | 8 | 0 | 0
26 | 979011121R00 | Příplatek za každé další podlaží | t | 18.886 | 0 | 0 |  | 2 | 8 | 0 | 3 | 1 | 0 | 0 | 0 | 0 | 0 | 8 | 0 | 0
27 | 979081111R00 | Odvoz suti a vybour. hmot na skládku do 1 km | t | 18.886 | 0 | 0 |  | 2 | 8 | 0 | 3 | 1 | 0 | 0 | 0 | 0 | 0 | 8 | 0 | 0
28 | 979081121R00 | Příplatek k odvozu za každý další 1 km | t | 169.9738 | 0 | 0 |  | 2 | 8 | 0 | 3 | 1 | 0 | 0 | 0 | 0 | 0 | 8 | 0 | 0
29 | 979082111R00 | Vnitrostaveništní doprava suti do 10 m | t | 18.886 | 0 | 0 |  | 2 | 8 | 0 | 3 | 1 | 0 | 0 | 0 | 0 | 0 | 8 | 0 | 0
30 | 979082121R00 | Příplatek k vnitrost. dopravě suti za dalších 5 m | t | 37.772 | 0 | 0 |  | 2 | 8 | 0 | 3 | 1 | 0 | 0 | 0 | 0 | 0 | 8 | 0 | 0
31 | 979088212R00 | Nakládání suti na dopravní prostředky | t | 18.886 | 0 | 0 |  | 2 | 8 | 0 | 3 | 1 | 0 | 0 | 0 | 0 | 0 | 8 | 0 | 0
32 | 979093111R00 | Uložení suti na skládku bez zhutnění | t | 18.886 | 0 | 0 |  | 2 | 8 | 0 | 3 | 1 | 0 | 0 | 0 | 0 | 0 | 8 | 0 | 0
33 | 979990001R00 | Poplatek za skládku stavební suti | t | 18.6971 | 0 | 0 |  | 2 | 8 | 0 | 3 | 1 | 0 | 0 | 0 | 0 | 0 | 8 | 0 | 0
34 | 979990002R00 | Poplatek za skládku - nebezpečný odpad | t | 0.18886 | 0 | 0 |  | 2 | 8 | 1 | 3 | 1 | 0 | 0 | 0 | 0 | 0 | 8 | 1 | 0
| Celkem za | 96 Bourání konstrukcí |  |  | 0 | 0 |  | 4 |  |  |  |  | 0 | 0 | 0 | 0 | 0
Díl: | 99 | Staveništní přesun hmot |  |  | 0 |  |  | 1
35 | 999281108R00 | Přesun hmot pro opravy a údržbu do výšky 12 m | t | 15.4968 | 0 | 0 |  | 2 | 7 | 1 | 2 | 1 | 0 | 0 | 0 | 0 | 0 | 7 | 1 | 0
| Celkem za | 99 Staveništní přesun hmot |  |  | 0 | 0 |  | 4 |  |  |  |  | 0 | 0 | 0 | 0 | 0
Díl: | 713 | Izolace tepelné |  |  | 0 |  |  | 1
36 | 713111111R00 | Izolace tepelné stropů vrchem kladené volně | m2 | 258.15 | 0 | 0 |  | 2 | 1 | 7 | 7 | 2 | 0 | 0 | 0 | 0 | 0 | 1 | 7 | 0
|  | doplnění tepelné izolace na vodorovném stropě podkroví:3*22 |  | 66 | 0 |  | doplnění tepelné izolace na vodorovném stropě podkroví:3*22
|  | S2:3,05*3,5*2*9 |  | 192.15 | 0 |  | S2:3,05*3,5*2*9
37 | 713111211RO3 | Montáž parozábrany krovů spodem s přelepením spojů vč. dodávky parozábrany | m2 | 566.651 | 0 | 0 |  | 2 | 1 | 7 | 7 | 2 | 0 | 0 | 0 | 0 | 0 | 1 | 7 | 0.00012
|  | doplnění tepelné izolace na vodorovném stropě podkroví:3*22*1,15 |  | 75.9 | 0 |  | doplnění tepelné izolace na vodorovném stropě podkroví:3*22*1,15
|  | S1:(6,7*22,6*2-0,75*1-2,5*3*9)*1,15 |  | 269.7785 | 0 |  | S1:(6,7*22,6*2-0,75*1-2,5*3*9)*1,15
|  | S2:3,05*3,5*2*9*1,15 |  | 220.9725 | 0 |  | S2:3,05*3,5*2*9*1,15
38 | 713131111R00 | Izolace tepelná stěn přibitím na dřev. konstrukci | m2 | 79.65 | 0 | 0 |  | 2 | 1 | 7 | 7 | 2 | 0 | 0 | 0 | 0 | 0 | 1 | 7 | 0.0003
|  | S3:2,5*1,4*0,5*2*9 |  | 31.5 | 0 |  | S3:2,5*1,4*0,5*2*9
|  | S6:9*(1*0,8*2+1*2,5) |  | 36.9 | 0 |  | S6:9*(1*0,8*2+1*2,5)
|  | doteplení pod okny vikýřů:0,5*2,5*9 |  | 11.25 | 0 |  | doteplení pod okny vikýřů:0,5*2,5*9
39 | 713131142R00 | Montáž izolace na tmel a hmožd.4 ks/m2, cihla plná | m2 | 66.5 | 0 | 0 |  | 2 | 1 | 7 | 7 | 2 | 0 | 0 | 0 | 0 | 0 | 1 | 7 | 0
|  | S5:1*(22*2+2,5*9) |  | 66.5 | 0 |  | S5:1*(22*2+2,5*9)
40 | 713134211RO3 | Montáž parozábrany na stěny s přelepením spojů vč. dodávky parozábrany | m2 | 197.7095 | 0 | 0 |  | 2 | 1 | 7 | 7 | 2 | 0 | 0 | 0 | 0 | 0 | 1 | 7 | 0.00012
|  | S3:2,5*1,4*0,5*2*9*1,2 |  | 37.8 |  |  | S3:2,5*1,4*0,5*2*9*1,2
|  | S4:9*(2,5*2-1,265*1,33)*1,2 |  | 35.8295 | 0 |  | S4:9*(2,5*2-1,265*1,33)*1,2
|  | S6:(1*0,8*2*9+1*2,5*9)*1,2 |  | 44.28 |  |  | S6:(1*0,8*2*9+1*2,5*9)*1,2
|  | S5:1*(22*2+2,5*9)*1,2 |  | 79.8 |  |  | S5:1*(22*2+2,5*9)*1,2
41 | 63140296 | Deska izolační z minerální vlny tl.120 mm středně tvrdá v blocích | m2 | 150.5345 | 0 | 0 |  | 2 | 3 | 7 | 63140296 | 2 | 0 | 0 | 0 | 0 | 0 | 3 | 7 | 0.01932
|  | S3:2,5*1,4*0,5*2*9*1,03 |  | 32.445 | 0 |  | S3:2,5*1,4*0,5*2*9*1,03
|  | S6:9*(1*0,8*2+1*2,5)*1,03 |  | 38.007 |  |  | S6:9*(1*0,8*2+1*2,5)*1,03
|  | S5:1*(22*2+2,5*9)*1,03 |  | 68.495 |  |  | S5:1*(22*2+2,5*9)*1,03
|  | doteplení pod okny vikýřů:0,5*2,5*9*1,03 |  | 11.5875 |  |  | doteplení pod okny vikýřů:0,5*2,5*9*1,03
42 | 631405304 | Deska izolační z minerální vlny tl. 120 mm měkká v rolích | m2 | 265.8945 | 0 | 0 |  | 2 | 3 | 7 | 631405304 | 2 | 0 | 0 | 0 | 0 | 0 | 3 | 7 | 0.0042
|  | doplnění tepelné izolace na vodorovném stropě podkroví:3*22*1,03 |  | 67.98 | 0 |  | doplnění tepelné izolace na vodorovném stropě podkroví:3*22*1,03
|  | S2:3,05*3,5*2*9*1,03 |  | 197.9145 |  |  | S2:3,05*3,5*2*9*1,03
43 | 998713102R00 | Přesun hmot pro izolace tepelné, výšky do 12 m | t | 4.1407 | 0 | 0 |  | 2 | 7 | 1001 | 5 | 2 | 0 | 0 | 0 | 0 | 0 | 7 | 1001 | 0
| Celkem za | 713 Izolace tepelné |  |  |  | 0 |  | 4 |  |  |  |  | 0 | 0 | 0 | 0 | 0
Díl: | 721 | Vnitřní kanalizace | [5 empty] | 1
44 | 721176114R00 | Potrubí HT odpadní svislé DN 70 | m | 7.5 | 0 | 0 |  | 2 | 1 | 7 | 7 | 2 | 0 | 0 | 0 | 0 | 0 | 1 | 7 | 0.00078
|  | prodloužení stáv. potrubí:2,5*3 |  | 7.5 |  |  | prodloužení stáv. potrubí:2,5*3
45 | 721176116R00 | Potrubí HT odpadní svislé DN 110 | m | 10 | 0 | 0 |  | 2 | 1 | 7 | 7 | 2 | 0 | 0 | 0 | 0 | 0 | 1 | 7 | 0.00161
|  | prodloužení stáv. potrubí:2,5*2 |  | 5 |  |  | prodloužení stáv. potrubí:2,5*2
|  | odvětrání kuchyně:2,5*2 |  | 5 |  |  | odvětrání kuchyně:2,5*2
46 | 721273200RT2 | Souprava ventilační střešní HL souprava větrací hlavice PP HL807 DN 70 | kus | 3 | 0 | 0 |  | 2 | 1 | 7 | 7 | 2 | 0 | 0 | 0 | 0 | 0 | 1 | 7 | 0.00013
|  | 3/P:3 |  | 3 |  |  | 3/P:3
47 | 721273200RT3 | Souprava ventilační střešní HL souprava větrací hlavice PP HL810 DN 110 | kus | 4 | 0 | 0 |  | 2 | 1 | 7 | 7 | 2 | 0 | 0 | 0 | 0 | 0 | 1 | 7 | 0.00027
|  | 2/P:2 |  | 2 |  |  | 2/P:2
|  | 5/P:2 |  | 2 |  |  | 5/P:2
48 | 721-Vlastní | Napojení prodlouženého potrubí na stávající vč. odstranění stáv. zaslepení DN 70,110 | kus | 5 | 0 | 0 |  | 2 | 12 | 0 | 42 | 2 | 0 | 0 | 0 | 0 | 0 | 12 | 0 | 0
49 | 998721102R00 | Přesun hmot pro vnitřní kanalizaci, výšky do 12 m | t | 0.02342 | 0 | 0 |  | 2 | 7 | 1001 | 5 | 2 | 0 | 0 | 0 | 0 | 0 | 7 | 1001 | 0
| Celkem za | 721 Vnitřní kanalizace |  |  |  | 0 |  | 4 |  |  |  |  | 0 | 0 | 0 | 0 | 0
Díl: | 762 | Konstrukce tesařské | [5 empty] | 1
50 | 762131124RT3 | Montáž bednění stěn, prkna hrubá do 32 mm, na sraz včetně dodávky řeziva, prkna tl. 25 mm | m2 | 108.0837 | 0 | 0 |  | 2 | 1 | 7 | 7 | 2 | 0 | 0 | 0 | 0 | 0 | 1 | 7 | 0.01468
|  | doplnění bednění po vložení tepelné izolace: |  | 0 |  |  | doplnění bednění po vložení tepelné izolace:
|  | S3 - 100%:2,5*1,4*0,5*2*9*1,1 |  | 34.65 |  |  | S3 - 100%:2,5*1,4*0,5*2*9*1,1
|  | S4 - 100%:9*(2,5*2-1,265*1,33)*1,1 |  | 32.8437 |  |  | S4 - 100%:9*(2,5*2-1,265*1,33)*1,1
|  | S6 - 100%:9*(1*0,8*2+1*2,5)*1,1 |  | 40.59 |  |  | S6 - 100%:9*(1*0,8*2+1*2,5)*1,1
51 | 762195000R00 | Spojovací a ochranné prostředky pro montáž stěn | m3 | 2.4564 | 0 | 0 |  | 2 | 1 | 7 | 7 | 2 | 0 | 0 | 0 | 0 | 0 | 1 | 7 | 0.01549
|  | doplnění bednění po vložení tepelné izolace: |  | 0 |  |  | doplnění bednění po vložení tepelné izolace:
|  | S3 - 100%:2,5*1,4*0,5*2*9*0,025 |  | 0.7875 |  |  | S3 - 100%:2,5*1,4*0,5*2*9*0,025
|  | S4 - 100%:9*(2,5*2-1,265*1,33)*0,025 |  | 0.7464 |  |  | S4 - 100%:9*(2,5*2-1,265*1,33)*0,025
|  | S6 - 100%:9*(1*0,8*2+1*2,5)*0,025 |  | 0.9225 |  |  | S6 - 100%:9*(1*0,8*2+1*2,5)*0,025
52 | 762332931RT2 | Doplnění části střešní vazby z hranolků do 120 cm2 včetně dodávky řeziva, hranoly 8/12 cm | m | 69.3 | 0 | 0 |  | 2 | 1 | 7 | 7 | 2 | 0 | 0 | 0 | 0 | 0 | 1 | 7 | 0.00612
|  | S3:2,5*1,4*0,5*2*9*2*1,1 |  | 69.3 |  |  | S3:2,5*1,4*0,5*2*9*2*1,1
53 | 762332931RT3 | Doplnění části střešní vazby z hranolků do 120 cm2 včetně dodávky řeziva, hranoly 8/14 cm | m | 24.75 | 0 | 0 |  | 2 | 1 | 7 | 7 | 2 | 0 | 0 | 0 | 0 | 0 | 1 | 7 | 0.00733
|  | u vikýřů:2,5*9*1,1 |  | 24.75 | 0 |  | u vikýřů:2,5*9*1,1
54 | 762341210RT2 | Montáž bednění střech rovných, prkna hrubá na sraz včetně dodávky řeziva, prkna tl. 25 mm | m2 | 183.0972 | 0 | 0 |  | 2 | 1 | 7 | 7 | 2 | 0 | 0 | 0 | 0 | 0 | 1 | 7 | 0.01452
|  | doplnění bednění po vložení tepelné izolace: |  | 0 | 0 |  | doplnění bednění po vložení tepelné izolace:
|  | S1 - 30%:(6,7*22,6*2-0,75*1-2,5*3*9)*0,3*1,1 |  | 77.4147 | 0 |  | S1 - 30%:(6,7*22,6*2-0,75*1-2,5*3*9)*0,3*1,1
|  | S2 - 50%:3,05*3,5*2*9*0,5*1,1 |  | 105.6825 | 0 |  | S2 - 50%:3,05*3,5*2*9*0,5*1,1
55 | 762342203RT4 | Montáž laťování střech, vzdálenost latí 22 - 36 cm včetně dodávky řeziva, latě 4/6 cm | m2 | 246.015 | 0 | 0 |  | 2 | 1 | 7 | 7 | 2 | 0 | 0 | 0 | 0 | 0 | 1 | 7 | 0.00403
|  | S2:3,05*3,5*2*9*1,1 |  | 211.365 | 0 |  | S2:3,05*3,5*2*9*1,1
|  | S3 :2,5*1,4*0,5*2*9*1,1 |  | 34.65 |  |  | S3 :2,5*1,4*0,5*2*9*1,1
56 | 762342204RT4 | Montáž laťování střech, svislé, vzdálenost 100 cm včetně dodávky řeziva, latě 4/6 cm | m2 | 246.015 | 0 | 0 |  | 2 | 1 | 7 | 7 | 2 | 0 | 0 | 0 | 0 | 0 | 1 | 7 | 0.00145
|  | S2:3,05*3,5*2*9*1,1 |  | 211.365 |  |  | S2:3,05*3,5*2*9*1,1
|  | S3 :2,5*1,4*0,5*2*9*1,1 |  | 34.65 |  |  | S3 :2,5*1,4*0,5*2*9*1,1
57 | 762395000R00 | Spojovací a ochranné prostředky pro střechy | m3 | 7.1651 | 0 | 0 |  | 2 | 1 | 7 | 7 | 2 | 0 | 0 | 0 | 0 | 0 | 1 | 7 | 0.02357
|  | S3:2,5*1,4*0,5*2*9*2*0,08*0,12 |  | 0.6048 |  |  | S3:2,5*1,4*0,5*2*9*2*0,08*0,12
|  | u vikýřů:2,5*9*0,08*0,14 |  | 0.252 |  |  | u vikýřů:2,5*9*0,08*0,14
|  | doplnění bednění po vložení tepelné izolace: |  | 0 |  |  | doplnění bednění po vložení tepelné izolace:
|  | S1 - 30%:(6,7*22,6*2-0,75*1-2,5*3*9)*0,3*0,025 |  | 1.7594 |  |  | S1 - 30%:(6,7*22,6*2-0,75*1-2,5*3*9)*0,3*0,025
|  | S2 - 50%:3,05*3,5*2*9*0,5*0,025 |  | 2.4019 |  |  | S2 - 50%:3,05*3,5*2*9*0,5*0,025
|  | latě: |  | 0 |  |  | latě:
|  | S2:3,05*3,5*2*9*0,04*0,06*4 |  | 1.8446 |  |  | S2:3,05*3,5*2*9*0,04*0,06*4
|  | S3 :2,5*1,4*0,5*2*9*0,04*0,06*4 |  | 0.3024 |  |  | S3 :2,5*1,4*0,5*2*9*0,04*0,06*4
58 | 998762102R00 | Přesun hmot pro tesařské konstrukce, výšky do 12 m | t | 6.4059 | 0 | 0 |  | 2 | 7 | 1001 | 5 | 2 | 0 | 0 | 0 | 0 | 0 | 7 | 1001 | 0
| Celkem za | 762 Konstrukce tesařské |  |  | 0 | 0 |  | 4 |  |  |  |  | 0 | 0 | 0 | 0 | 0
Díl: | 764 | Konstrukce klempířské | [5 empty] | 1
59 | 764211402R00 | Krytina plechová, do 45° vč. doplňků z plechu FeZn tl.0,55mm s PE úpravou | m2 | 214.3 | 0 | 0 |  | 2 | 1 | 7 | 7 | 2 | 0 | 0 | 0 | 0 | 0 | 1 | 7 | 0.01772
|  | 11/K:181 |  | 181 |  |  | 11/K:181
|  | 15/K:33,3 |  | 33.3 |  |  | 15/K:33,3
60 | 764223420R00 | Oplechování okapů střech, rš 250 mm z plechu FeZn tl.0,55mm s PE úpravou | m | 45 | 0 | 0 |  | 2 | 1 | 7 | 7 | 2 | 0 | 0 | 0 | 0 | 0 | 1 | 7 | 0.0044
|  | 14/K:45 |  | 45 | 0 |  | 14/K:45
61 | 764233450R00 | Lemování zdí střech, rš 500 mm z plechu FeZn tl.0,55mm s PE úpravou | m | 67.5 | 0 | 0 |  | 2 | 1 | 7 | 7 | 2 | 0 | 0 | 0 | 0 | 0 | 1 | 7 | 0.00499
|  | 9/K:67,5 |  | 67.5 | 0 |  | 9/K:67,5
62 | 764291440R00 | Závětrná lišta střech, rš 500 mm z plechu FeZn tl.0,55mm s PE úpravou | m | 27.5 | 0 | 0 |  | 2 | 1 | 7 | 7 | 2 | 0 | 0 | 0 | 0 | 0 | 1 | 7 | 0.00378
|  | 12/K:27,5 |  | 27.5 |  |  | 12/K:27,5
63 | 764292450R00 | Úžlabí z Ti Zn plechu, rš 660 mm z plechu FeZn tl.0,55mm s PE úpravou | m | 33.3 | 0 | 0 |  | 2 | 1 | 7 | 7 | 2 | 0 | 0 | 0 | 0 | 0 | 1 | 7 | 0.00369
|  | 10/K:33,3 |  | 33.3 |  |  | 10/K:33,3
64 | 764293430R00 | Hřeben střechy, rš 400 mm z plechu FeZn tl.0,55mm s PE úpravou | m | 34.2 | 0 | 0 |  | 2 | 1 | 7 | 7 | 2 | 0 | 0 | 0 | 0 | 0 | 1 | 7 | 0.00278
|  | 13/K:34,2 |  | 34.2 |  |  | 13/K:34,2
65 | 764510440R00 | Oplechování parapetů včetně rohů, rš 225 mm z plechu FeZn tl.0,55mm s PE úpravou | m | 11.385 | 0 | 0 |  | 2 | 1 | 7 | 7 | 2 | 0 | 0 | 0 | 0 | 0 | 1 | 7 | 0.00299
|  | 8/K:1,265*9 |  | 11.385 |  |  | 8/K:1,265*9
66 | 765799313RN4 | Montáž fólie na bednění přibitím, přelepení spojů vč. dodávky difúzní pojistné hydroizolace | m2 | 246.445 | 0 | 0 |  | 2 | 1 | 7 | 7 | 2 | 0 | 0 | 0 | 0 | 0 | 1 | 7 | 0.00261
|  | 11/K:181*1,15 |  | 208.15 |  |  | 11/K:181*1,15
|  | 15/K:33,3*1,15 |  | 38.295 |  |  | 15/K:33,3*1,15
67 | 998764102R00 | Přesun hmot pro klempířské konstr., výšky do 12 m | t | 5.3314 | 0 | 0 |  | 2 | 7 | 1001 | 5 | 2 | 0 | 0 | 0 | 0 | 0 | 7 | 1001 | 0
| Celkem za | 764 Konstrukce klempířské |  |  |  | 0 |  | 4 |  |  |  |  | 0 | 0 | 0 | 0 | 0
Díl: | 767 | Konstrukce zámečnické | [5 empty] | 1
68 | 767585112R00 | Montáž mřížek s prostupem | kus | 38 | 0 | 0 |  | 2 | 1 | 7 | 7 | 2 | 0 | 0 | 0 | 0 | 0 | 1 | 7 | 0
|  | 4/P:2 |  | 2 |  |  | 4/P:2
|  | 2/Z:36 |  | 36 |  |  | 2/Z:36
69 | 767-Vlastní | D+M Ventilační turbína pro odvětrání půdy 1/Z AL oběžné kole, pozink. podstava | kus | 2 | 0 | 0 |  | 2 | 12 | 0 | 49 | 2 | 0 | 0 | 0 | 0 | 0 | 12 | 0 | 0.05
70 | 286-Vlastní | Plastová mřížka 195x195mm se sítí proti hmyzu vč. prodloužení PVC trubkou pr.100mm | kus | 2 | 0 | 0 |  | 2 | 12 | 1 | 45 | 2 | 0 | 0 | 0 | 0 | 0 | 12 | 1 | 0.005
|  | 4/P:2 |  | 2 |  |  | 4/P:2
71 | 553-Vlastní | Kovová mřížka AL 150x150mm se sítí proti hmyzu | kus | 36 | 0 | 0 |  | 2 | 12 | 1 | 50 | 2 | 0 | 0 | 0 | 0 | 0 | 12 | 1 | 0.005
|  | 2/Z:36 |  | 36 |  |  | 2/Z:36
72 | 998767102R00 | Přesun hmot pro zámečnické konstr., výšky do 12 m | t | 0.29 | 0 | 0 |  | 2 | 7 | 1001 | 5 | 2 | 0 | 0 | 0 | 0 | 0 | 7 | 1001 | 0
| Celkem za | 767 Konstrukce zámečnické |  |  | 0 | 0 |  | 4 |  |  |  |  | 0 | 0 | 0 | 0 | 0
Díl: | 783 | Nátěry | [5 empty] | 1
73 | 783782205R00 | Nátěr tesařských konstrukcí ochr. prostředkem 2x proti plísním, houbám | m2 | 1017.7839 | 0 | 0 |  | 2 | 1 | 7 | 7 | 2 | 0 | 0 | 0 | 0 | 0 | 1 | 7 | 0.00016
|  | doplnění bednění po vložení tepelné izolace: |  | 0 | 0 |  | doplnění bednění po vložení tepelné izolace:
|  | S3 - 100%:2,5*1,4*0,5*2*9*2*1,1 |  | 69.3 | 0 |  | S3 - 100%:2,5*1,4*0,5*2*9*2*1,1
|  | S4 - 100%:9*(2,5*2-1,265*1,33)*2*1,1 |  | 65.6875 |  |  | S4 - 100%:9*(2,5*2-1,265*1,33)*2*1,1
|  | S6 - 100%:9*(1*0,8*2+1*2,5)*2*1,1 |  | 81.18 |  |  | S6 - 100%:9*(1*0,8*2+1*2,5)*2*1,1
|  | hranoly: |  | 0 |  |  | hranoly:
|  | S3:2,5*1,4*0,5*2*9*2*0,2*2*1,1 |  | 27.72 |  |  | S3:2,5*1,4*0,5*2*9*2*0,2*2*1,1
|  | u vikýřů:2,5*9*0,22*2*1,1 |  | 10.89 |  |  | u vikýřů:2,5*9*0,22*2*1,1
|  | doplnění bednění po vložení tepelné izolace: |  | 0 |  |  | doplnění bednění po vložení tepelné izolace:
|  | S1 - 30%:(6,7*22,6*2-0,75*1-2,5*3*9)*0,3*2*1,1 |  | 154.8294 |  |  | S1 - 30%:(6,7*22,6*2-0,75*1-2,5*3*9)*0,3*2*1,1
|  | S2 - 50%:3,05*3,5*2*9*0,5*2*1,1 |  | 211.365 |  |  | S2 - 50%:3,05*3,5*2*9*0,5*2*1,1
|  | latě: |  | 0 |  |  | latě:
|  | S2:3,05*3,5*2*9*0,1*2*4*1,1 |  | 169.092 |  |  | S2:3,05*3,5*2*9*0,1*2*4*1,1
|  | S3 :2,5*1,4*0,5*2*9*0,1*2*4*1,1 |  | 27.72 |  |  | S3 :2,5*1,4*0,5*2*9*0,1*2*4*1,1
|  | prvky stávajícího krovu a bednění - odhad:200 |  | 200 |  |  | prvky stávajícího krovu a bednění - odhad:200
| Celkem za | 783 Nátěry |  |  |  | 0 |  | 4 |  |  |  |  | 0 | 0 | 0 | 0 | 0
Díl: | 784 | Malby | [5 empty] | 1
74 | 784452222R00 | Malba sádrokartonových stěn a podhledů vč. penetrace | m2 | 524.9979 | 0 | 0 |  | 2 | 1 | 7 | 7 | 2 | 0 | 0 | 0 | 0 | 0 | 1 | 7 | 0.00021
|  | 98,2579+426,74 |  | 524.9979 |  |  | 98,2579+426,74
| Celkem za | 784 Malby |  |  |  | 0 |  | 4 |  |  |  |  | 0 | 0 | 0 | 0 | 0
Díl: | M21 | Elektromontáže | [5 empty] | 1
75 | 210-Vlastní | D+M Nový hromosvod na střeše a vikýřích | m | 60 | 0 | 0 |  | 2 | 12 | 0 | 3 | 4 | 0 | 0 | 0 | 0 | 0 | 12 | 0 | 0
76 | 210-Vlastní | Revize hromosvodu | hod | 8 | 0 | 0 |  | 2 | 12 | 0 | 4 | 4 | 0 | 0 | 0 | 0 | 0 | 12 | 0 | 0
| Celkem za | M21 Elektromontáže |  |  |  | 0 |  | 4 |  |  |  |  | 0 | 0 | 0 | 0 | 0